## Sheet1
date | lot_id | chamber_temp_c | chamber_pressure_mtorr | rf_power_w | gas_flow_sccm | etch_rate_nm_min | overlay_nm | defect_density_cm2 | particle_count | arc_count | yield_pct
2025-01-01 | L0000 | 391.3283 | 42.6224 | 820.7739 | 198.7208 | 123.7849 | 3.6231 | 0.29753 | 53.2136 | 2 | 94.149
2025-01-02 | L0001 | 377.935 | 44.6558 | 862.318 | 190.4446 | 115.3892 | 2.8327 | 0.34383 | 56.8979 | 2 | 93.9249
2025-01-03 | L0002 | 396.6425 | 46.515 | 797.6664 | 183.9355 | 124.348 | 2.9943 | 0.26403 | 51.4868 | 2 | 94.1271
2025-01-04 | L0003 | 374.4154 | 47.5973 | 819.0937 | 202.0346 | 126.7782 | 3.8477 | 0.34937 | 54.3013 | 3 | 94.3561
2025-01-05 | L0004 | 390.5352 | 41.3991 | 831.6394 | 192.4365 | 122.0672 | 3.6356 | 0.34866 | 50.5597 | 2 | 93.7953
2025-01-06 | L0005 | 403.5741 | 43.9965 | 788.9932 | 185.7775 | 129.384 | 3.5104 | 0.37504 | 58.4611 | 4 | 93.7617
2025-01-07 | L0006 | 378.3362 | 43.5752 | 815.0141 | 193.5343 | 116.1311 | 3.6082 | 0.37496 | 48.1306 | 3 | 94.2721
2025-01-08 | L0007 | 381.9402 | 43.04 | 807.5625 | 189.1845 | 113.7767 | 3.7567 | 0.49335 | 60.7694 | 2 | 93.9949
2025-01-09 | L0008 | 387.4779 | 50.2964 | 811.9743 | 216.8714 | 111.1064 | 3.4185 | 0.34879 | 51.816 | 2 | 93.5903
2025-01-10 | L0009 | 382.863 | 46.2149 | 778.1552 | 208.8164 | 127.4802 | 3.3399 | 0.36421 | 45.115 | 2 | 93.8602
2025-01-11 | L0010 | 374.6955 | 41.2173 | 811.0644 | 199.9203 | 123.2718 | 3.7464 | 0.36968 | 53.1615 | 2 | 93.5248
2025-01-12 | L0011 | 387.8594 | 47.7536 | 831.0124 | 214.7994 | 119.7221 | 3.2935 | 0.38315 | 49.3679 | 3 | 93.4905
2025-01-13 | L0012 | 379.0226 | 51.3665 | 870.1466 | 200.7737 | 121.3998 | 3.865 | 0.38914 | 57.2284 | 2 | 93.6692
2025-01-14 | L0013 | 391.5198 | 48.0974 | 851.4801 | 191.3872 | 114.3726 | 3.0375 | 0.49054 | 50.0142 | 2 | 92.989
2025-01-15 | L0014 | 380.5858 | 40.4419 | 900.2449 | 215.2312 | 132.2288 | 4.147 | 0.5122 | 51.2985 | 3 | 93.0119
2025-01-16 | L0015 | 400.5507 | 43.5473 | 784.4321 | 205.3891 | 120.6461 | 3.9411 | 0.42272 | 44.3338 | 3 | 93.3271
2025-01-17 | L0016 | 382.0953 | 48.8007 | 851.0273 | 189.6275 | 120.547 | 3.8713 | 0.41973 | 51.7721 | 3 | 93.1583
2025-01-18 | L0017 | 385.9949 | 42.877 | 824.4765 | 198.0966 | 123.6288 | 4.1788 | 0.495 | 42.1663 | 3 | 93.5228
2025-01-19 | L0018 | 395.2897 | 46.3315 | 905.7434 | 191.2438 | 122.405 | 4.4687 | 0.4539 | 46.6183 | 5 | 93.1226
2025-01-20 | L0019 | 379.1447 | 47.3239 | 786.8277 | 186.172 | 121.1194 | 4.2251 | 0.52324 | 58.592 | 5 | 92.9377
2025-01-21 | L0020 | 391.0214 | 42.2192 | 786.5792 | 209.2618 | 116.0476 | 3.0998 | 0.51183 | 58.971 | 3 | 93.7674
2025-01-22 | L0021 | 399.8689 | 44.8214 | 797.2008 | 219.0942 | 122.3573 | 3.3411 | 0.43598 | 57.4214 | 3 | 93.2264
2025-01-23 | L0022 | 376.762 | 35.2762 | 737.229 | 186.0143 | 129.4101 | 3.6198 | 0.59922 | 50.7113 | 3 | 93.2808
2025-01-24 | L0023 | 391.309 | 41.9268 | 802.1631 | 205.6297 | 126.7271 | 3.897 | 0.62173 | 55.5598 | 4 | 92.7995
2025-01-25 | L0024 | 392.1211 | 44.2423 | 793.8364 | 193.4936 | 127.9659 | 4.1104 | 0.51138 | 56.0324 | 3 | 93.03
2025-01-26 | L0025 | 396.5067 | 41.2567 | 831.2258 | 195.1287 | 117.4439 | 3.6299 | 0.53272 | 50.5107 | 3 | 93.1929
2025-01-27 | L0026 | 380.5666 | 49.8972 | 839.8887 | 194.0761 | 115.052 | 4.0117 | 0.57648 | 64.0716 | 4 | 92.7808
2025-01-28 | L0027 | 380.1086 | 40.7096 | 902.2737 | 191.3601 | 119.3711 | 3.6516 | 0.58899 | 61.1935 | 5 | 93.2051
2025-01-29 | L0028 | 395.0579 | 43.6799 | 866.2522 | 200.4852 | 120.2786 | 3.726 | 0.61528 | 55.954 | 4 | 92.8786
2025-01-30 | L0029 | 393.4683 | 45.3922 | 806.1676 | 191.6905 | 125.471 | 3.4247 | 0.69295 | 57.4454 | 4 | 92.9377
2025-01-31 | L0030 | 393.3065 | 49.3238 | 794.3155 | 202.7046 | 111.5377 | 3.6349 | 0.59367 | 58.6049 | 5 | 92.8111
2025-02-01 | L0031 | 394.2842 | 40.6924 | 850.9373 | 199.4976 | 127.6478 | 3.4803 | 0.57269 | 47.6065 | 6 | 93.5137
2025-02-02 | L0032 | 386.2825 | 48.4895 | 779.4596 | 197.6105 | 119.21 | 3.6475 | 0.55372 | 56.8313 | 5 | 92.9203
2025-02-03 | L0033 | 393.7908 | 45.0307 | 906.5357 | 190.9244 | 117.8656 | 4.4761 | 0.59623 | 54.9094 | 4 | 92.5734
2025-02-04 | L0034 | 394.4874 | 42.0555 | 881.4633 | 194.2323 | 114.9395 | 3.6917 | 0.6412 | 53.5633 | 4 | 93.1039
2025-02-05 | L0035 | 386.6381 | 46.3863 | 816.5271 | 207.5539 | 111.7257 | 5.1412 | 0.74267 | 57.418 | 6 | 92.4573
2025-02-06 | L0036 | 407.4892 | 45.5972 | 767.7771 | 205.0092 | 124.1159 | 4.3024 | 0.63714 | 68.0641 | 4 | 92.8526
2025-02-07 | L0037 | 396.5638 | 43.1993 | 891.4658 | 190.2244 | 120.3666 | 4.1958 | 0.6843 | 62.5319 | 5 | 92.1684
2025-02-08 | L0038 | 383.4528 | 45.2094 | 833.7377 | 200.9933 | 113.5502 | 3.7953 | 0.68237 | 56.7239 | 5 | 92.3242
2025-02-09 | L0039 | 398.4457 | 43.8441 | 888.8404 | 207.5139 | 113.5246 | 4.4356 | 0.7527 | 62.6948 | 6 | 92.7481
2025-02-10 | L0040 | 385.6059 | 45.3406 | 776.559 | 183.3059 | 118.3211 | 3.942 | 0.82971 | 67.0808 | 5 | 92.877
2025-02-11 | L0041 | 399.9101 | 46.9864 | 817.3695 | 205.4336 | 128.3451 | 4.2379 | 0.6869 | 64.9593 | 6 | 92.6733
2025-02-12 | L0042 | 403.0923 | 49.7581 | 842.5627 | 193.3738 | 118.702 | 5.2299 | 0.69906 | 60.8864 | 6 | 92.5535
2025-02-13 | L0043 | 387.4682 | 41.2866 | 845.2406 | 205.706 | 112.4843 | 4.1843 | 0.78582 | 57.6057 | 4 | 92.4643
2025-02-14 | L0044 | 401.9507 | 51.3991 | 826.3671 | 192.3674 | 118.7713 | 4.6992 | 0.77779 | 64.5836 | 5 | 92.0775
2025-02-15 | L0045 | 397.756 | 39.1437 | 870.2921 | 181.9512 | 118.6364 | 3.975 | 0.84612 | 63.312 | 7 | 92.2714
2025-02-16 | L0046 | 401.2403 | 44.5446 | 803.6817 | 183.7246 | 106.5156 | 4.2591 | 0.79306 | 66.0726 | 6 | 92.3156
2025-02-17 | L0047 | 410.0483 | 46.765 | 841.6998 | 200.4808 | 119.7285 | 4.9982 | 0.75598 | 65.0246 | 5 | 92.7373
2025-02-18 | L0048 | 393.1209 | 45.843 | 853.2152 | 202.5972 | 118.8453 | 4.0559 | 0.81357 | 67.3486 | 5 | 92.4896
2025-02-19 | L0049 | 389.2642 | 43.1319 | 869.9893 | 190.9568 | 123.481 | 5.0485 | 0.84955 | 59.6768 | 5 | 91.824
2025-02-20 | L0050 | 388.3881 | 44.3756 | 878.8848 | 206.3859 | 129.2448 | 4.6234 | 0.84523 | 69.192 | 5 | 92.4166
2025-02-21 | L0051 | 389.1878 | 43.521 | 806.4429 | 183.3848 | 125.6328 | 4.1322 | 0.83965 | 63.8451 | 5 | 92.1702
2025-02-22 | L0052 | 395.3076 | 43.2319 | 791.0724 | 199.3392 | 118.6556 | 4.6269 | 0.8777 | 73.4855 | 6 | 92.049
2025-02-23 | L0053 | 398.8637 | 47.5488 | 904.5525 | 187.8898 | 114.4674 | 4.7798 | 0.89292 | 59.9154 | 5 | 92.402
2025-02-24 | L0054 | 398.5581 | 46.071 | 867.7463 | 193.4816 | 132.8668 | 4.6563 | 0.91365 | 72.2933 | 5 | 92.4942
2025-02-25 | L0055 | 403.1721 | 42.9213 | 825.5227 | 200.474 | 120.2961 | 3.7963 | 0.88706 | 64.8551 | 5 | 92.4306
2025-02-26 | L0056 | 396.8687 | 47.6988 | 918.5167 | 191.3959 | 120.0696 | 4.1503 | 0.85635 | 60.8606 | 5 | 91.8659
2025-02-27 | L0057 | 408.6031 | 45.9219 | 862.106 | 196.1544 | 119.8794 | 4.359 | 0.88213 | 61.9503 | 5 | 91.9913
2025-02-28 | L0058 | 395.0676 | 47.4386 | 905.6593 | 210.0629 | 120.9904 | 4.445 | 0.9452 | 63.0201 | 5 | 92.1498
2025-03-01 | L0059 | 419.1563 | 46.8889 | 862.1965 | 194.2311 | 119.2782 | 4.7399 | 0.85411 | 66.9948 | 6 | 92.3095
2025-03-02 | L0060 | 402.6104 | 42.513 | 942.9341 | 208.3569 | 117.1317 | 4.5795 | 0.92348 | 67.7402 | 6 | 91.8394
2025-03-03 | L0061 | 390.9579 | 43.3195 | 931.7262 | 188.7029 | 117.2657 | 3.9911 | 0.89546 | 62.5097 | 6 | 91.8939
2025-03-04 | L0062 | 389.4581 | 47.2419 | 852.5624 | 205.298 | 119.8362 | 4.6941 | 0.92665 | 65.5085 | 7 | 91.5841
2025-03-05 | L0063 | 402.0951 | 46.8311 | 902.3922 | 214.4157 | 117.2829 | 4.8031 | 0.99922 | 76.5937 | 6 | 91.5235
2025-03-06 | L0064 | 396.6577 | 44.9373 | 890.3529 | 175.2836 | 116.4358 | 4.7995 | 0.95493 | 74.7722 | 6 | 92.0925
2025-03-07 | L0065 | 404.3675 | 45.352 | 920.2915 | 192.031 | 120.5322 | 5.0247 | 0.95778 | 68.5682 | 6 | 92.222
2025-03-08 | L0066 | 402.6514 | 48.833 | 827.9577 | 205.7707 | 118.7251 | 4.9428 | 0.89755 | 66.8287 | 6 | 91.7599
2025-03-09 | L0067 | 398.493 | 43.2253 | 895.0051 | 197.9695 | 127.52 | 4.8097 | 1.0129 | 67.4909 | 6 | 92.049
2025-03-10 | L0068 | 392.5114 | 46.6413 | 910.9084 | 203.7115 | 106.7452 | 4.6148 | 1.018 | 70.2104 | 6 | 91.8228
2025-03-11 | L0069 | 387.377 | 44.3934 | 799.2303 | 193.9601 | 125.4575 | 3.9953 | 1.104 | 62.281 | 6 | 91.4871
2025-03-12 | L0070 | 396.1338 | 44.347 | 823.2579 | 200.8659 | 126.2304 | 4.8483 | 0.99049 | 66.3602 | 7 | 91.7555
2025-03-13 | L0071 | 406.7672 | 48.2963 | 790.0274 | 198.4432 | 109.633 | 4.7764 | 1.0269 | 59.5562 | 7 | 92.0749
2025-03-14 | L0072 | 401.8388 | 47.4762 | 861.8288 | 211.6778 | 118.2866 | 4.8187 | 1.0385 | 70.1474 | 7 | 91.5691
2025-03-15 | L0073 | 390.3702 | 47.4405 | 902.3151 | 202.5442 | 118.1428 | 4.2162 | 1.115 | 71.6393 | 6 | 92.0156
2025-03-16 | L0074 | 401.9317 | 48.9164 | 934.7161 | 203.376 | 112.9624 | 4.3113 | 1.0415 | 66.2395 | 6 | 90.7267
2025-03-17 | L0075 | 403.8388 | 45.063 | 878.594 | 195.8812 | 116.1109 | 5.1818 | 1.0703 | 76.7775 | 8 | 91.7256
2025-03-18 | L0076 | 393.8955 | 47.0459 | 941.7833 | 195.1239 | 114.4471 | 4.7615 | 1.0968 | 63.0308 | 7 | 91.4715
2025-03-19 | L0077 | 402.4063 | 44.0692 | 822.443 | 195.6744 | 128.7614 | 5.0667 | 1.0858 | 62.0899 | 8 | 91.3221
2025-03-20 | L0078 | 401.8522 | 45.9725 | 810.5202 | 203.9445 | 124.6784 | 4.8223 | 1.0642 | 70.7861 | 8 | 91.4057
2025-03-21 | L0079 | 392.4529 | 44.6096 | 877.442 | 195.7902 | 126.3578 | 4.8396 | 1.1063 | 75.1515 | 7 | 90.7483
2025-03-22 | L0080 | 404.669 | 45.291 | 896.0349 | 202.8977 | 123.6084 | 5.2199 | 1.1604 | 78.5877 | 7 | 91.245
2025-03-23 | L0081 | 406.5031 | 46.7855 | 880.3729 | 220.754 | 114.3547 | 4.6549 | 1.0655 | 68.1257 | 7 | 91.3844
2025-03-24 | L0082 | 410.8913 | 42.5453 | 799.9914 | 208.7112 | 117.3774 | 4.9166 | 1.1335 | 76.0657 | 7 | 91.6871
2025-03-25 | L0083 | 410.8674 | 51.2772 | 880.1327 | 196.7398 | 122.4469 | 4.71 | 1.102 | 70.7318 | 7 | 91.0546
2025-03-26 | L0084 | 391.6257 | 41.9819 | 832.5271 | 212.0121 | 113.8894 | 4.738 | 1.2068 | 70.3133 | 8 | 90.9339
2025-03-27 | L0085 | 395.3545 | 41.3574 | 912.5012 | 195.9192 | 123.565 | 4.8049 | 1.081 | 75.8469 | 7 | 90.9923
2025-03-28 | L0086 | 407.1875 | 48.4743 | 901.3866 | 179.6188 | 118.7984 | 5.0342 | 1.1393 | 74.9423 | 8 | 91.3839
2025-03-29 | L0087 | 407.3876 | 47.375 | 850.1359 | 189.9191 | 118.1259 | 4.7707 | 1.1962 | 64.0508 | 7 | 91.1743
2025-03-30 | L0088 | 407.6078 | 46.8724 | 868.1848 | 181.2921 | 123.5548 | 5.4813 | 1.2657 | 79.5676 | 7 | 90.8831
2025-03-31 | L0089 | 434.5193 | 46.885 | 847.3794 | 196.4849 | 122.2213 | 4.638 | 1.1942 | 79.3374 | 7 | 91.1624
2025-04-01 | L0090 | 408.4747 | 44.9633 | 888.2491 | 200.1842 | 118.1952 | 4.9379 | 1.1798 | 69.5613 | 8 | 91.0039
2025-04-02 | L0091 | 413.2022 | 42.3082 | 929.9704 | 216.7644 | 125.7966 | 4.8535 | 1.3117 | 74.9202 | 9 | 91.2318
2025-04-03 | L0092 | 411.9597 | 45.2274 | 853.3441 | 203.2693 | 114.5947 | 5.625 | 1.1553 | 75.6634 | 8 | 90.6969
2025-04-04 | L0093 | 409.7489 | 42.9685 | 913.9434 | 197.809 | 123.0797 | 5.1416 | 1.1279 | 74.7487 | 9 | 90.7757
2025-04-05 | L0094 | 402.2257 | 47.9254 | 873.5796 | 208.2941 | 122.9655 | 5.4926 | 1.2699 | 70.946 | 8 | 90.7227
2025-04-06 | L0095 | 411.0297 | 44.5588 | 864.0834 | 177.8886 | 118.4523 | 4.5024 | 1.2329 | 70.5915 | 8 | 90.3677
2025-04-07 | L0096 | 398.9855 | 42.5235 | 892.5255 | 202.3561 | 121.6307 | 5.2203 | 1.217 | 74.0739 | 9 | 90.8619
2025-04-08 | L0097 | 403.4836 | 44.0358 | 856.4054 | 207.7087 | 113.7444 | 5.4861 | 1.3136 | 80.3174 | 9 | 90.8178
2025-04-09 | L0098 | 401.7053 | 46.2388 | 876.6776 | 185.2141 | 124.6201 | 5.18 | 1.3004 | 77.4239 | 8 | 90.7074
2025-04-10 | L0099 | 406.4533 | 43.3088 | 851.9168 | 211.4375 | 119.0755 | 5.5901 | 1.2701 | 73.1049 | 9 | 90.6019
2025-04-11 | L0100 | 424.5257 | 42.5333 | 979.4293 | 203.385 | 117.3864 | 4.9738 | 1.2444 | 79.0686 | 8 | 90.214
2025-04-12 | L0101 | 391.2804 | 45.7311 | 903.2593 | 195.8471 | 125.245 | 5.7612 | 1.3621 | 61.2195 | 10 | 90.4788
2025-04-13 | L0102 | 411.9187 | 45.7349 | 874.8681 | 206.3278 | 116.4783 | 6.1338 | 1.3611 | 81.4581 | 8 | 90.4686
2025-04-14 | L0103 | 393.7369 | 43.4792 | 912.4247 | 222.7069 | 112.9577 | 5.086 | 1.3337 | 67.2678 | 9 | 90.2971
2025-04-15 | L0104 | 403.0733 | 43.5869 | 900.3808 | 201.8187 | 112.2169 | 5.0697 | 1.4411 | 74.4063 | 10 | 90.4558
2025-04-16 | L0105 | 415.7704 | 45.6961 | 897.0436 | 202.4822 | 123.03 | 5.8461 | 1.3053 | 70.8722 | 9 | 90.5918
2025-04-17 | L0106 | 407.7831 | 40.6557 | 931.4574 | 195.4064 | 113.5979 | 5.9133 | 1.2926 | 70.2493 | 10 | 91.0028
2025-04-18 | L0107 | 398.857 | 40.7776 | 938.1995 | 191.5016 | 128.774 | 5.0892 | 1.3444 | 82.7789 | 10 | 90.4557
2025-04-19 | L0108 | 401.9666 | 42.8447 | 887.6875 | 208.3034 | 109.5904 | 5.1471 | 1.3868 | 74.8884 | 10 | 90.447
2025-04-20 | L0109 | 413.3359 | 44.3597 | 886.8832 | 191.4392 | 128.4823 | 5.2192 | 1.4113 | 79.2115 | 10 | 90.3138
2025-04-21 | L0110 | 447.2663 | 45.9327 | 899.9223 | 200.7157 | 121.0551 | 4.811 | 1.3972 | 77.4965 | 9 | 89.7269
2025-04-22 | L0111 | 455.051 | 49.4261 | 819.8559 | 195.2234 | 119.5164 | 4.9981 | 1.4369 | 80.3684 | 9 | 90.261
2025-04-23 | L0112 | 453.894 | 47.573 | 852.3335 | 204.7898 | 117.2754 | 4.9807 | 1.3668 | 78.6194 | 11 | 90.2534
2025-04-24 | L0113 | 448.5267 | 44.5202 | 968.6246 | 203.3366 | 121.9957 | 5.092 | 1.5117 | 72.0724 | 9 | 90.9407
2025-04-25 | L0114 | 471.1011 | 44.943 | 980.7567 | 210.3754 | 119.8118 | 5.4021 | 1.4455 | 83.7208 | 9 | 90.1104
2025-04-26 | L0115 | 459.231 | 41.9924 | 906.0049 | 194.8998 | 125.5165 | 5.5265 | 1.5155 | 76.5228 | 10 | 87.2249
2025-04-27 | L0116 | 438.1686 | 44.9445 | 940.0371 | 197.3013 | 120.5711 | 6.0698 | 1.4869 | 71.4608 | 9 | 87.0904
2025-04-28 | L0117 | 456.0715 | 44.134 | 930.4332 | 190.2124 | 120.7515 | 5.067 | 1.5027 | 77.3552 | 9 | 86.7166
2025-04-29 | L0118 | 449.4956 | 45.9682 | 1042.1468 | 195.5571 | 118.1819 | 5.8769 | 1.5184 | 87.2517 | 9 | 87.3765
2025-04-30 | L0119 | 461.8195 | 42.5183 | 964.783 | 203.773 | 119.7153 | 5.4144 | 1.5224 | 84.2511 | 10 | 87.2256